## BOM_Board1_Schematic1_2025-09-1
No. | Quantity | Comment | Designator | Footprint | Value | Manufacturer Part | Manufacturer | Supplier Part | Supplier
1 | 5 | 0.1uf | C1,C2,C3,C4,C7 | C0603 | 0.1uf
2 | 4 | 22pf | C5,C6,C11,C12 | C0603 | 22pf
3 | 7 | 1uf | C8,C9,C27,C30,C31,C32,C33 | C0603 | 1uf
4 | 1 | 33nf | C10 | C0603 | 33nf
5 | 2 | 1nf | C13,C20 | C0603 | 1nf
6 | 1 | 10nF | C14 | C0603 | 10nF
7 | 3 | 10uf | C15,C26,C34 | C0603 | 10uf
8 | 1 | 2.2nf | C16 | C0603 | 2.2nf
9 | 1 | 4.7pf | C17 | C0603 | 4.7pf
10 | 3 | 1.5pf | C18,C24,C25 | C0603 | 1.5pf
11 | 1 | 1pf | C19 | C0603 | 1pf
12 | 2 | 10nf | C21,C22 | C0603 | 10nf
13 | 1 | 0.3pf | C23 | C0603 | 0.3pf
14 | 1 | 2.2uf | C28 | C0603 | 2.2uf
15 | 1 | 4.7uf | C29 | C0603 | 4.7uf
16 | 1 | 1N4148WS | D1 | SOD-323_L1.8-W1.3-LS2.5-RD |  | 1N4148WS | GOODWORK(固得沃克) | C909968 | LCSC
17 | 1 | AFC07-S30ECA-00 | FPC2 | FPC-SMD_P0.50-30P_LCS-SJ-H2.0 |  | AFC07-S30ECA-00 | JS(钜硕电子) | C262645 | LCSC
18 | 1 | PZ254V-11-04P | H1 | HDR-TH_4P-P2.54-V-M |  | PZ254V-11-04P | XFCN(兴飞) | C2691448 | LCSC
19 | 1 | HDR-M_2.54_1x2P | H2 | HDR-TH_2P-P2.54-V-M-1 |  |  |  | C124375
20 | 10 | BUTTON1 | KEY1,KEY2,KEY3,KEY4,KEY5,KEY6,KEY7,KEY8,KEY9,KEY10 | KEY-SMD_4P-L6.0-W6.0-P4.50-LS9.0 |  | BUTTON1 |  | C9900018962 | LCSC
21 | 1 | 8.2nh | L1 | L0603 | 8.2nh
22 | 1 | 3.9nh | L2 | L0603 | 3.9nh
23 | 1 | 2.7nh | L3 | L0603 | 2.7nh
24 | 1 | 2.4nh | L4 | L0603 | 2.4nh
25 | 2 | LED_0603-R | LED1,LED2 | LED_0603
26 | 3 | 10K | R1,R2,R7 | R0603 | 10K
27 | 1 | 0 | R3 | R0603 | 0
28 | 1 | 1M | R4 | R0603 | 1M
29 | 1 | 22K | R5 | R0603 | 22K
30 | 3 | 1K | R6,R8,R10 | R0603 | 1K
31 | 1 | 5K | R9 | R0603 | 5K
32 | 1 | 910K | R11 | R0603 | 910K
33 | 4 | 4.7K | R12,R13,R15,R16 | R0603 | 4.7K
34 | 1 | A-SMA-KE-13.5A | RF1 | SMA-SMD_A-SMA-KE-13.5A |  | A-SMA-KE-13.5A | MyAntenna(摩天射频) | C22467594 | LCSC
35 | 2 | THB001P | SW1,SW2 | SW-TH_THB001P |  | THB001P | C&K | C2685355 | LCSC
36 | 1 | MST22D18G2 | SW3 | SW-SMD_MST22D18G2 |  | MST22D18G2 | SHOU HAN(首韩) | C431544 | LCSC
37 | 1 | STM32F103C8T6 | U1 | LQFP-48_L7.0-W7.0-P0.50-LS9.0-BL |  | STM32F103C8T6 | ST(意法半导体) | C8734 | LCSC
38 | 1 | 8MHz | U2 | CRYSTAL-SMD_4P-L3.2-W2.5-BL | 8MHz | ABMM2-8.000MHZ-D6-T | ABRACON | C1986046 | LCSC
39 | 1 | XC6206P332MR-G | U3 | SOT-23-3_L2.9-W1.6-P1.90-LS2.8-BR |  | XC6206P332MR-G | TOREX(特瑞仕) | C5446 | LCSC
40 | 1 | NRF24L01P-R | U4 | QFN-20_L4.0-W4.0-P0.50-BL-EP |  | NRF24L01P-R | NORDIC | C8791 | LCSC
41 | 1 | AT2401C | U5 | QFN-16_L3.0-W3.0-P0.50-BL-EP1.7 |  | AT2401C | 杭州中科微 | C783588 | LCSC
42 | 1 | TP4057 | U6 | SOT-23-6_L2.9-W1.6-P0.95-LS2.8-BR |  | TP4057 | UMW(友台半导体) | C725791 | LCSC
43 | 1 | TYPE-C 16PIN 2MD(073) | USB1 | USB-C-SMD_TYPE-C-6PIN-2MD-073 |  | TYPE-C 16PIN 2MD(073) | SHOU HAN(首韩) | C2765186 | LCSC
44 | 1 | 16MHz | X1 | CRYSTAL-SMD_4P-L3.2-W2.5-BL-2 | 16MHz | S3B16.000000F1210F30 | SCTF(星通时频) | C439039 | LCSC